## 分组1
1.血管介入共用
耗材种类 （产品类别） | 序号 | 耗材品目 （参考名称） | 计价单位 | 属性 | 收费 | 基本要求(用途或作用描述) | 结构要求(组成或重要结构描述) | 技术要求 | 2025采购量 | 项目编号 | 备注
A.导管鞘 | 1 | 导管鞘组1 | 个 | 高值 | 是 | 用于介入手术中穿刺和建立经皮血管通路。适用桡动脉、股动脉、股静脉等入路。 | 鞘组通常由导管鞘、扩张器、短导丝、穿刺针等组成套件。 | 标准壁鞘，鞘管内径5～8F，短鞘管（长度10～25cm）。选配直形头端覆亲水涂层的短导丝。灭菌包装，无热源，一次性使用。 | 1932 | 1.A-01
| 2 | 导管鞘组2 | 个 | 高值 | 是 | 用于介入手术中穿刺和建立经皮血管通路。适用桡动脉、股动脉、股静脉等入路。 | 鞘组通常由导管鞘、扩张器、短导丝、穿刺针等组成套件。 | 标准壁鞘，鞘管内径5～8F，短鞘管（长度>10cm）。选配J形头端非亲水涂层的短导丝。灭菌包装，无热源，一次性使用。 | 0 | 1.A-02 | 新增
| 3 | 导管鞘组3 | 个 | 高值 | 是 | 用于介入手术中穿刺和建立经皮血管通路。适用桡动脉入路。 | 鞘组通常由导管鞘、扩张器、短导丝、穿刺针等组成套件。 | 薄壁鞘，鞘管内径5～7F，短鞘管（长度>10cm）。选配直形头端覆亲水涂层或非亲水涂层的短导丝。灭菌包装，无热源，一次性使用。 | 0 | 1.A-03 | 新增
B.造影导丝 | 4 | 造影导丝1 （J型导丝） | 根 | 高值 | 是 | 用于血管造影手术中引导器械进入血管。导丝沿血管腔内穿行至预先选定部位，作为导引轨道，引导管路等器械到达选定部位。 | 导丝由头端设计、核心丝与表面涂层等结构组成。导丝头端预塑形，预弯呈J形。导丝表面覆非亲水性涂层。 | 导丝直径0.035英寸，导丝长度80～300cm。灭菌包装，无热源，一次性使用。 | 780 | 1.B-04
| 5 | 造影导丝3 （超滑导丝） | 根 | 高值 | 是 | 用于血管造影手术中引导器械进入血管。导丝沿血管腔内穿行至预先选定部位，作为导引轨道，引导管路等器械到达选定部位。 | 导丝由头端设计、核心丝与表面涂层等结构组成。导丝头端无预塑形弯曲，呈直线形。导丝表面覆亲水涂层。 | 导丝直径0.035英寸，导丝长度80～260cm。灭菌包装，无热源，一次性使用。 | 666 | 1.B-05
| 6 | 造影导丝3 （加硬导丝） | 根 | 高值 | 是 | 用于血管造影手术中引导器械进入血管以及术中导管交换。导丝沿血管腔内穿行至预先选定部位，作为导引轨道，引导管路等器械到达选定部位。 | 导丝由头端设计、核心丝与表面涂层等结构组成。导丝头端无预塑形弯曲，呈直线形。较普通导丝更硬，能提供更大的支撑力。 | 导丝直径0.035英寸，导丝长度80～260cm。灭菌包装，无热源，一次性使用。 | 127 | 1.B-06
C.Y型连接器 | 7 | Y型连接阀1 | 个 | 高值 | 是 | 用于介入手术中控制导丝运动、维持系统压力、管理液体通路。 | 连接阀主要由Y型结构的阀体、导丝护管/导丝导插管、导丝扭矩器等组成。 | 按压式，即导丝锁定操作为按压。灭菌包装，无热源，一次性使用。 | 0 | 1.C-07 | 新增
| 8 | Y型连接阀2 | 个 | 高值 | 是 | 用于介入手术中控制导丝运动、维持系统压力、管理液体通路。 | 连接阀主要由Y型结构的阀体、导丝护管/导丝导插管、导丝扭矩器等组成。 | 旋转式，即导丝锁定操作为旋钮拧紧。灭菌包装，无热源，一次性使用。 | 698 | 1.C-08
D.压力泵 | 9 | 球囊压力泵 | 个 | 低值 | 是 | 用于介入手术中对球囊导管进行精准、稳定、可调控的加压与泄压，实现对靶向目标的可控扩张。 | 压力泵主要由推注系统（含手柄、芯杆、套筒等）、压力表、连接管路（含三通旋塞/鲁尔接头）等组成。 | 压力表测量精度为1atm（标准大气压），量程范围：1～30atm。灭菌包装，无热源，一次性使用。 | 341 | 1.D-09
E.压迫止血器 | 10 | 无源压迫止血器1 | 个 | 低值 | 是 | 用于介入手术后穿刺点止血。适用手桡动脉穿刺后止血。 | 止血器主要由压迫装置与固定装置组成。 | 灭菌包装，一次性使用。 | 760 | 1.E-10
| 11 | 无源压迫止血器2 | 个 | 低值 | 是 | 用于介入手术后穿刺点止血。适用大腿根部股动脉穿刺后止血。 | 止血器主要由压迫装置与固定装置组成。 | 灭菌包装，一次性使用。 | 131 | 1.E-11
F.介入手术套件 | 12 | 介入手术包 | 个 | 低值 | 是 | 用于血管介入诊疗手术。 | 介入包一般由无菌铺单、穿刺准备、器械管路、防护辅助等模块组成。包含手术铺单、洞巾、手术刀片、纱布块、药杯、弯盘、连接管、延长管、三通阀、注射器、手术衣、外科手套、外科口罩、器械台铺巾等。 | 可根据实际手术需求（如冠脉、心脏、脑血管、外周血管等）选配适宜的组件。灭菌包装，一次性使用。 | 1656 | 1.E-12

## 分组2
2.冠脉
耗材种类 （产品类别） | 序号 | 耗材品目 （参考名称） | 计价单位 | 属性 | 收费 | 基本要求(用途或作用描述) | 结构要求(组成或重要结构描述) | 技术要求 | 2025采购量 | 项目编号 | 备注
A.冠脉造影导管 | 1 | 造影导管1 (左右冠共用管) | 根 | 高值 | 是 | 用于冠脉血管造影，由造影导丝导引进入冠脉开口，输送造影介质和液体。 | 造影管由末端头端、管体和导管座等结构组成。头端预塑形，带X射线显影标记，预塑形为符合各种冠脉开口的多级复合弯曲结构。 | 导管外径4～5F，导管长度100cm。头端复合预弯设计，满足左右冠血管共用。选配插入器等组件。灭菌包装，无热源，一次性使用。 | 730 | 2.A-01
| 2 | 造影导管2 (Judkins型管) | 根 | 高值 | 是 | 用于冠脉血管造影，由造影导丝导引进入冠脉开口，输送造影介质和液体。 | 造影管由末端头端、管体和导管座等结构组成。头端预塑形，带X射线显影标记，预塑形为符合各种冠脉开口的多级复合弯曲结构。 | 导管外径4～5F，导管长度100cm。头端Judkins预弯设计，分别适宜左、右冠脉血管开口。选配插入器等组件。灭菌包装，无热源，一次性使用。 | 1 | 2.A-02
B.冠脉导引导丝 | 3 | PCI导丝1 | 根 | 高值 | 是 | 用于冠脉介入手术中引导器械进入血管。导丝沿血管腔内穿行至预先选定部位，作为导引轨道，引导管路到达选定部位。通用首选，覆盖冠脉常见病变(A型、分叉、轻度迂曲)。 | 导丝由尖端设计、核心钢丝、远端绕丝以及表面涂层组成。头端附近带X射线显影标记。 | 工作导丝1，导丝直径0.014in，导丝长度≥135cm，头端硬度0.5–1.0g，品牌1。 | 243 | 2.B-03
| 4 | PCI导丝2 | 根 | 高值 | 是 | 用于冠脉介入手术中引导器械进入血管。导丝沿血管腔内穿行至预先选定部位，作为导引轨道，引导管路到达选定部位。通用首选，覆盖冠脉常见病变(A型、分叉、轻度迂曲)。 | 导丝由尖端设计、核心钢丝、远端绕丝以及表面涂层组成。头端附近带X射线显影标记。 | 工作导丝2，导丝直径0.014in，导丝长度≥135cm，头端硬度0.5–1.0g，品牌2，与品牌1导丝品牌不同，利于术者区别不同的靶血管。 | 148 | 2.B-04
| 5 | PCI导丝3 | 根 | 高值 | 是 | 用于冠脉介入手术中引导器械进入血管。导丝沿血管腔内穿行至预先选定部位，作为导引轨道，引导管路到达选定部位。强化通过性，用于高摩擦阻力场景(钙化、长段迂曲、逆向路径) | 导丝由尖端设计、核心钢丝、远端绕丝以及表面涂层组成。头端附近带X射线显影标记，表面覆亲水涂层。 | 超滑导丝：导丝直径0.014in，导丝长度≥135cm，头端硬度0.6–0.8g，头端覆亲水涂层。 | 25 | 2.B-05
| 6 | CTO导丝1 | 根 | 高值 | 是 | 用于冠脉介入手术中引导器械进入血管。导丝沿血管腔内穿行至预先选定部位，作为导引轨道，引导管路到达选定部位。专攻CTO病变，强调穿透力(低)、操控精度与纤维帽突破能力。 | 导丝由尖端设计、核心钢丝、远端绕丝以及表面涂层组成。头端附近带X射线显影标记。 | CTO导丝1：导丝直径0.014in，导丝长度≥135cm，导丝头端硬度2～6g。 | 29 | 2.B-06
| 7 | CTO导丝2 | 根 | 高值 | 是 | 用于冠脉介入手术中引导器械进入血管。导丝沿血管腔内穿行至预先选定部位，作为导引轨道，引导管路到达选定部位。专攻CTO病变，强调穿透力(中)、操控精度与纤维帽突破能力。 | 导丝由尖端设计、核心钢丝、远端绕丝以及表面涂层组成。头端附近带X射线显影标记。 | CTO导丝2：导丝直径0.014in，导丝长度≥180cm，导丝头端硬度6～10g。 | 0 | 2.B-07 | 新增
| 8 | CTO导丝3 | 根 | 高值 | 是 | 用于冠脉介入手术中引导器械进入血管。导丝沿血管腔内穿行至预先选定部位，作为导引轨道，引导管路到达选定部位。专攻CTO病变，强调穿透力(高)、操控精度与纤维帽突破能力。 | 导丝由尖端设计、核心钢丝、远端绕丝以及表面涂层组成。头端附近带X射线显影标记。 | CTO导丝3：导丝直径0.014in，导丝长度≥180cm，导丝头端硬度10～20g。 | 0 | 2.B-08 | 新增
| 9 | 延长导丝 | 根 | 高值 | 是 | 用于冠脉介入手术中引导器械进入血管以及术中导管交换。导丝沿血管腔内穿行至预先选定部位，作为导引轨道，引导管路到达选定部位。 | 导丝由尖端设计、核心钢丝、远端绕丝以及表面涂层组成。头端附近带X射线显影标记。 | 导丝直径0.014in；导丝长度≥120cm。 | 0 | 2.B-09 | 新增
C.冠脉导引导管 | 10 | 指引导管1 | 根 | 高值 | 是 | 用于冠脉血管治疗，由导引导丝导引进入冠脉开口，建立器械通道与支撑平台，输送治疗器械。 | 指引管由末端头端、管体和导管座等结构组成。头端预塑形，带X射线显影标记，预塑形为符合各种冠脉开口的多级复合弯曲结构。管体中层带抗折弯、抗扭曲的钢丝编织网。 | 导管外径6～8F，导管长度100cm。头端复合预弯设计，分别适宜左、右冠脉血管开口。进口品牌。灭菌包装，无热源，一次性使用。 | 237 | 2.C-10
| 11 | 指引导管2 | 根 | 高值 | 是 | 用于冠脉血管治疗，由导引导丝导引进入冠脉开口，建立器械通道与支撑平台，输送治疗器械。 | 指引管由末端头端、管体和导管座等结构组成。头端预塑形，带X射线显影标记，预塑形为符合各种冠脉开口的多级复合弯曲结构。管体中层带抗折弯、抗扭曲的钢丝编织网。 | 导管外径6～8F，导管长度100cm。头端复合预弯设计，分别适宜左、右冠脉血管开口。国产品牌。灭菌包装，无热源，一次性使用。 | 0 | 2.C-11 | 新增
D.冠脉延长导管 | 12 | 延长导管1 | 根 | 高值 | 是 | 用于冠脉血管治疗，由导引导丝导引进入冠脉内部，配合指引导管延长通道，提升支撑力、改善同轴性、辅助器械输送。 | 指引延长管由导引导管段、海波管段等结构组成。导管头端带X射线显影标记，管体内含钢丝编织网，外覆亲水涂层。海波管由金属制成。 | 进口品牌。灭菌包装，无热源，一次性使用。 | 17 | 2.D-12
| 13 | 延长导管2 | 根 | 高值 | 是 | 用于冠脉血管治疗，由导引导丝导引进入冠脉内部，配合指引导管延长通道，提升支撑力、改善同轴性、辅助器械输送。 | 指引延长管由导引导管段、海波管段等结构组成。导管头端带X射线显影标记，管体内含钢丝编织网，外覆亲水涂层。海波管由金属制成。 | 国产品牌。灭菌包装，无热源，一次性使用。 | 0 | 2.D-13 | 新增
E.冠脉微导管 | 14 | 微导管1 | 根 | 高值 | 是 | 用于冠脉血管治疗，由导引导丝导引进入冠脉远端或分支，辅助导丝通过复杂病变、交换导丝、超选造影及输送器械。 | 微导管由尖端、管体和导管座等结构组成。尖端预塑形，带X射线显影标记，表面覆亲水涂层。管体有复合材料的编织网结构。 | 单腔微导管，导管外径约1.5～2.8F，长度135～150cm。非锥形头端。灭菌包装，无热源，一次性使用。 | 31 | 2.E-14
| 15 | 微导管2 | 根 | 高值 | 是 | 用于冠脉血管治疗，由导引导丝导引进入冠脉远端或分支，辅助导丝通过复杂病变、交换导丝、超选造影及输送器械。 | 微导管由尖端、管体和导管座等结构组成。尖端预塑形，带X射线显影标记，表面覆亲水涂层。管体有复合材料的编织网结构。 | 单腔微导管，导管外径约1.5～2.8F，长度135～150cm。锥形头端。灭菌包装，无热源，一次性使用。 | 7 | 2.E-15
| 16 | 微导管3 (双腔微导管) | 根 | 高值 | 是 | 用于冠脉血管治疗，由导引导丝导引进入冠脉远端或分支，辅助导丝通过复杂病变、交换导丝、超选造影及输送器械。 | 微导管由尖端、管体和导管座等结构组成。尖端预塑形，带X射线显影标记，表面覆亲水涂层。管体有复合材料的编织网结构。 | 双腔微导管，导管外径约1.5～2.8F，长度135～150cm。灭菌包装，无热源，一次性使用。 | 18 | 2.E-16
F.冠脉血栓抽吸导管 | 17 | 血栓抽吸导管 | 根 | 高值 | 是 | 用于冠脉内血栓抽吸，抽吸冠脉血管内血栓。 | 抽吸管由尖端、管体及导管座等结构组成。尖端预塑形，带X射线显影标记，表面覆亲水涂层。管体呈多腔结构，内含钢丝编织网结构。 | 灭菌包装，无热源，一次性使用。 | 52 | 2.F-17
G.冠脉扩张球囊 | 18 | 预扩球囊1 | 根 | 高值 | 是 | 用于冠脉狭窄扩张，适用支架置入前血管预扩张。通过球囊充盈扩张，机械撑开狭窄血管，改善血管顺应性。 | 球囊导管由尖端、球囊、连接段、推送杆、导管座等组成。球囊由半顺应性材质制成，带X射线显影标记，表面覆亲水涂层。 | 球囊扩张后直径范围：≤1.0mm。灭菌包装，无热源，一次性使用。 | 3 | 2.G-18
| 19 | 预扩球囊2 | 根 | 高值 | 是 | 用于冠脉狭窄扩张，适用支架置入前血管预扩张。通过球囊充盈扩张，机械撑开狭窄血管，改善血管顺应性。 | 球囊导管由尖端、球囊、连接段、推送杆、导管座等组成。球囊由半顺应性材质制成，带X射线显影标记，表面覆亲水涂层。 | 球囊扩张后直径范围：1.0～2.5mm。国产品牌。灭菌包装，无热源，一次性使用。 | 43 | 2.G-19
| 20 | 预扩球囊3 | 根 | 高值 | 是 | 用于冠脉狭窄扩张，适用支架置入前血管预扩张。通过球囊充盈扩张，机械撑开狭窄血管，改善血管顺应性。 | 球囊导管由尖端、球囊、连接段、推送杆、导管座等组成。球囊由半顺应性材质制成，带X射线显影标记，表面覆亲水涂层。 | 球囊扩张后直径范围：1.0～2.5mm。进口品牌。灭菌包装，无热源，一次性使用。 | 236 | 2.G-20
| 21 | 后扩球囊1 | 根 | 高值 | 是 | 用于冠脉狭窄扩张，适用支架置入后扩张。通过球囊充盈扩张，充分膨胀和撑开支架，保障支架和血管的贴壁性。 | 球囊导管由尖端、球囊、连接段、推送杆、导管座等组成。球囊由非顺应性材质制成，带X射线显影标记，表面覆亲水涂层。 | 球囊扩张后直径范围：2.5～5.0mm，国产品牌。灭菌包装，无热源，一次性使用。 | 59 | 2.G-21
| 22 | 后扩球囊2 | 根 | 高值 | 是 | 用于冠脉狭窄扩张，适用支架置入后扩张。通过球囊充盈扩张，充分膨胀和撑开支架，保障支架和血管的贴壁性。 | 球囊导管由尖端、球囊、连接段、推送杆、导管座等组成。球囊由非顺应性材质制成，带X射线显影标记，表面覆亲水涂层。 | 球囊扩张后直径范围：2.5～5.0mm，进口品牌。灭菌包装，无热源，一次性使用。 | 216 | 2.G-22
H.冠脉载药球囊 | 23 | 药物球囊1 | 根 | 高值 | 是 | 用于冠脉狭窄的介入治疗，适用于原位血管狭窄病变扩张。通过球囊机械撑开狭窄血管，改善血管顺应性，药物成分抑制管壁平滑肌细胞增生，预防血管再狭窄。 | 球囊导管由尖端、球囊、药物涂层、连接段、推送杆、导管座等组成。球囊表面覆药物涂层，带X射线显影标记。 | 球囊扩张后直径范围：2.0～5.0mm。灭菌包装，无热源，一次性使用。 | 0 | 2.H-23 | 新增
| 24 | 药物球囊2 | 根 | 高值 | 是 | 用于冠脉狭窄的介入治疗，适用支架内再狭窄病变。通过球囊机械撑开支架内狭窄，改善支架内通过性，药物成分抑制血管平滑肌细胞增生，预防管壁再狭窄。 | 球囊导管由尖端、球囊、药物涂层、连接段、推送杆、导管座等组成。球囊表面覆药物涂层，带X射线显影标记。 | 球囊扩张后直径范围：2.0～5.0mm。灭菌包装，无热源，一次性使用。 | 51 | 2.H-24
I.冠脉功能球囊 | 25 | 乳突球囊 | 根 | 高值 | 是 | 用于冠脉钙化或纤维化病变斑块的预扩张处理。通过乳突结构实现局部非切割“点状”应力集中，嵌入斑块表面产生有序挤压与微刻痕，打断纤维环连续性，减少无需撕裂，降低血管损伤，改善血管顺应性。 | 球囊导管由尖端、球囊、连接段、推送杆、导管座等组成。球囊表面带径向均匀分布的乳突，带X射线显影标记，覆亲水涂层。 | 快速交换球囊。灭菌包装，无热源，一次性使用。 | 0 | 2.I-25 | 新增
| 26 | 棘突球囊 | 根 | 高值 | 是 | 用于冠脉钙化或纤维化病变斑块的预扩张处理。通过棘突结构实现局部非切割“线状”应力集中，嵌入斑块表面产生有序挤压与浅表刻痕，打断纤维环连续性，减少无序撕裂，降低血管损伤，改善血管顺应性。 | 球囊导管由尖端、球囊、连接段、推送杆、导管座等组成。球囊表面附着轴向棱状尼龙丝，带X射线显影标记，覆亲水涂层。 | 快速交换球囊。灭菌包装，无热源，一次性使用。 | 1 | 2.I-26
| 27 | 刻痕球囊 | 根 | 高值 | 是 | 用于冠脉高阻力病变，严重钙化或纤维化病变斑块的预扩张处理。通过金属刻痕丝实现钝性切割与局部应力集中，嵌入斑块表面产生有序挤压与刻痕，减少无序撕裂，降低血管损伤，改善血管顺应性。 | 球囊导管由尖端、球囊、连接段、推送杆、导管座等组成。球囊表面镶嵌螺旋环绕的三角形金属刻痕丝，带X射线显影标记，覆亲水涂层。 | 快速交换球囊。灭菌包装，无热源，一次性使用。 | 0 | 2.I-27 | 新增
| 28 | 切割球囊 | 根 | 高值 | 是 | 用于冠脉高阻力病变，严重钙化或纤维化病变斑块的预扩张处理。通过金属刀片实现钙化或纤维斑块定向精准微切割，形成可控裂隙，减少无序撕裂，改善血管顺应性。 | 球囊导管由尖端、球囊、连接段、推送杆、导管座等组成。球囊表面镶嵌轴向排列的金属刀片，带X射线显影标记，覆亲水涂层。 | 快速交换球囊。灭菌包装，无热源，一次性使用。 | 94 | 2.I-28
| 29 | 锚定球囊 | 根 | 高值 | 是 | 用于冠脉介入治疗中，防止微导管回撤时导丝脱位，保障后续器械顺利抵达病变部位。 | 球囊导管由尖端、球囊、连接段、推送杆、导管座等组成。球囊表面存在凸起或网状结构(增强摩擦力)，带X射线显影标记。 | 快速交换球囊。灭菌包装，无热源，一次性使用。 | 1 | 2.I-29
J.冠脉载药支架 | 30 | 药物支架1 | 根 | 高值 | 是 | 用于冠脉原发性狭窄治疗。支架植入狭窄血管，扩张撑开后提供持续径向支撑，改善血管通过性，支架表面所载药物抑制管壁平滑肌细胞增生，预防血管再狭窄。 | 支架由预装支架系统与球囊输送系统组成。支架主体为金属材质，表面覆药物缓释涂层；输送系统通常为快速交换的球囊系统。 | 品牌1，支架扩张后直径范围：2.0～5.0mm。灭菌包装，无热源，一次性使用。 | 88 | 2.J-30
| 31 | 药物支架2 | 根 | 高值 | 是 | 用于冠脉原发性狭窄治疗。支架植入狭窄血管，扩张撑开后提供持续径向支撑，改善血管通过性，支架表面所载药物抑制管壁平滑肌细胞增生，预防血管再狭窄。 | 支架由预装支架系统与球囊输送系统组成。支架主体为金属材质，表面覆药物缓释涂层；输送系统通常为快速交换的球囊系统。 | 品牌2，要求品牌2的支架直径与长度能够与品牌1形成互补，以满足临床不同大小长短的病变。灭菌包装，无热源，一次性使用。 | 85 | 2.J-31
K.冠脉可降解支架 | 32 | 可吸收支架 | 根 | 高值 | 是 | 用于冠脉原发性狭窄治疗。支架植入狭窄血管，扩张撑开后提供短期径向支撑，改善血管通过性并在血管内被缓慢降解与吸收。适用于特定低中危、解剖条件理想的冠心病。 | 支架由预装支架系统与球囊输送系统组成。支架主体为可吸收材质；输送系统通常为快速交换的球囊系统。 | 支架扩张后直径范围：2.5～4.0mm，支架长度≤24mm。灭菌包装，无热源，一次性使用。 | 0 | 2.K-32 | 新增
L.冠脉血流储备分数测量装置 | 33 | 压力导丝 | 根 | 高值 | 是 | 用于冠脉狭窄功能评估。通过传感器测量冠脉内血流动力学参数，如血流储备分数（FFR）等，评估狭窄病变导致的心肌缺血程度，指导和优化治疗决策。 | 导丝由压力传感器、导丝主体等组成。头端附近带X射线显影标记。 | 需提供和配备外部测量装置。灭菌包装，无热源，一次性使用。 | 0 | 2.L-33 | 新增
M.冠脉内成像导管 | 34 | 冠脉超声成像导管 (IVUS) | 根 | 高值 | 是 | 用于冠脉内部成像。通过微型超声探头获得血管内部横截面高清图像，提供血管壁结构与斑块形态信息，辅助评估病变并优化治疗决策。 | 导管由成像单元、管体以及操作接口等组成。成像单元位于导管远端，集成超声成像模块、定位模块、三维建模模块等。 | 需提供和配备外部超声发生器。灭菌包装，无热源，一次性使用。 | 62 | 2.M-34
N.冠脉冲击波导管 | 35 | 冲击波球囊导管 | 根 | 高值 | 是 | 用于冠脉重度钙化病变。基于冲击波碎石原理，通过脉冲式声压波实现选择性震裂钙化斑块，不损伤血管，改善血管顺应性。适用于深层钙化、偏心钙化、长段钙化、冠脉主干钙化等。 | 导管由冲击波发生器、低压球囊、管体、推送杆、导管座等以及外部脉冲发生器组成。带X射线显影标记，覆亲水涂层。 | 需提供和配备外部冲击波发生器。灭菌包装，无热源，一次性使用。 | 2 | 2.N-35
O.冠脉旋磨装置 | 36 | 旋磨导管 | 根 | 高值 | 是 | 用于冠脉重度钙化、纤维化病变。基于差异切割理论，通过高速旋转的磨头选择性切割磨削钙化或纤维化斑块，不损伤具有弹性的正常血管，改善血管顺应性。 | 导管由旋磨头、导管体、鞘管及推进器等以及外部灌注系统、动力源装置组成。带X射线显影标记， | 需提供和配备外部动力源及灌注管路系统。灭菌包装，无热源，一次性使用。 | 2 | 2.O-36
| 37 | 旋磨导丝 | 根 | 高值 | 是 | 专用于引导旋磨导管到病变部位。 | —— | 适配旋磨导管使用。灭菌包装，无热源，一次性使用。 | 2 | 2.O-37
P.其他辅助器具 | 38 | 三联三通 | 个 | 低值 | 是 | 用于冠脉介入手术中连接测压、抗凝和造影通路。具有三个连接口的多功能阀门装置，通过切换不同通道实现排气、测压、注射造影剂等功能。 | 由阀体（含三个接口）、阀芯（或旋塞）、控制手柄/旋钮、密封组件等组成。 | 灭菌包装，无热源，一次性使用。 | 745 | 2.P-38
| 39 | 环柄注射器 | 个 | 低值 | 是 | 用于冠脉造影或介入手术中手动推注造影剂或药液。核心目的是精确控制注射量和压力。 | 由外套、推杆、活塞、环柄等结构组成。 | 灭菌包装，无热源，一次性使用。 | 741 | 2.P-39
| 40 | 压力延长管 | 个 | 低值 | 是 | 用于冠脉介入诊疗中传导血管压力的体外器械，支持造影剂或药物等输注。 | 由耐高压管路(耐压600–1200psi)、鲁尔接头等组成。 | 导管长度30～250cm。灭菌包装，无热源，一次性使用。 | 1 | 2.P-40

## 分组3
3.电生理
耗材种类 （产品类别） | 序号 | 耗材品目 （参考名称） | 计价单位 | 属性 | 收费 | 基本要求(用途或作用描述) | 结构要求(组成或重要结构描述) | 技术要求 | 2025采购量 | 项目编号 | 备注
A.心脏介入穿刺系统 | 1 | 房间隔穿刺鞘1 | 个 | 高值 | 是 | 用于心脏介入手术中穿越心房间隔、建立左右心房通路。核心作用是提供安全通道并引导其他治疗工具进入左心房。 | —— | 固定弯形。灭菌包装，无热源，一次性使用。进口品牌 | 0 | 3.A-01 | 新增
| 2 | 房间隔穿刺鞘2 | 个 | 高值 | 是 | 用于心脏介入手术中穿越心房间隔、建立左右心房通路。核心作用是提供安全通道并引导其他治疗工具进入左心房。 | —— | 固定弯形。灭菌包装，无热源，一次性使用。国产品牌 | 38 | 3.A-02
| 3 | 房间隔穿刺鞘3 | 个 | 高值 | 是 | 用于心脏介入手术中穿越心房间隔、建立左右心房通路。核心作用是提供安全通道并引导其他治疗工具进入左心房。 | —— | 可调弯形。灭菌包装，无热源，一次性使用。进口品牌 | 0 | 3.A-03 | 新增
| 4 | 房间隔穿刺鞘4 | 个 | 高值 | 是 | 用于心脏介入手术中穿越心房间隔、建立左右心房通路。核心作用是提供安全通道并引导其他治疗工具进入左心房。 | —— | 可调弯形。灭菌包装，无热源，一次性使用。国产品牌 | 0 | 3.A-04 | 新增
| 5 | 房间隔穿刺鞘5 | 个 | 高值 | 是 | 用于心脏介入手术中穿越心房间隔、建立左右心房通路。核心作用是提供安全通道并引导其他治疗工具进入左心房。 | —— | 可调弯形，能在三维标测系统中显示形态与位置。灭菌包装，无热源，一次性使用。进口品牌 | 2 | 3.A-05
| 6 | 房间隔穿刺鞘6 | 个 | 高值 | 是 | 用于心脏介入手术中穿越心房间隔、建立左右心房通路。核心作用是提供安全通道并引导其他治疗工具进入左心房。 | —— | 可调弯形，能在三维标测系统中显示形态与位置。灭菌包装，无热源，一次性使用。国产品牌 | 0 | 3.A-06 | 新增
| 7 | 房间隔穿刺针1 | 个 | 高值 | 是 | 用于心脏介入手术中心房间隔穿刺，配合鞘管建立左右心房通路。 | —— | 配套房间隔穿刺鞘1使用。灭菌包装，无热源，一次性使用。 | 11 | 3.A-07
| 8 | 房间隔穿刺针2 | 个 | 高值 | 是 | 用于心脏介入手术中心房间隔穿刺，配合鞘管建立左右心房通路。 | —— | 配套房间隔穿刺鞘2使用。灭菌包装，无热源，一次性使用。 | 0 | 3.A-08 | 新增
| 9 | 房间隔穿刺针3 | 个 | 高值 | 是 | 用于心脏介入手术中心房间隔穿刺，配合鞘管建立左右心房通路。 | —— | 配套房间隔穿刺鞘3使用。灭菌包装，无热源，一次性使用。 | 3 | 3.A-09
| 10 | 房间隔穿刺针4 | 个 | 高值 | 是 | 用于心脏介入手术中心房间隔穿刺，配合鞘管建立左右心房通路。 | —— | 配套房间隔穿刺鞘4使用。灭菌包装，无热源，一次性使用。 | 0 | 3.A-10 | 新增
| 11 | 房间隔穿刺针5 | 个 | 高值 | 是 | 用于心脏介入手术中心房间隔穿刺，配合鞘管建立左右心房通路。 | —— | 配套房间隔穿刺鞘5使用。灭菌包装，无热源，一次性使用。 | 0 | 3.A-11 | 新增
| 12 | 房间隔穿刺针6 | 个 | 高值 | 是 | 用于心脏介入手术中心房间隔穿刺，配合鞘管建立左右心房通路。 | —— | 配套房间隔穿刺鞘6使用。灭菌包装，无热源，一次性使用。 | 0 | 3.A-12 | 新增
B.心脏电生理诊断导管 | 13 | 四极标测导管1 | 根 | 高值 | 是 | 用于心脏电生理诊断，采集电信号，构建三维图像。适用于基础电生理检查。 | —— | 进口品牌。灭菌包装，无热源，一次性使用。 | 0 | 3.B-13 | 新增
| 14 | 四极标测导管2 | 根 | 高值 | 是 | 用于心脏电生理诊断，采集电信号，构建三维图像。适用于基础电生理检查。 | —— | 国产品牌。灭菌包装，无热源，一次性使用。 | 58 | 3.B-14
| 15 | 十极标测导管1 | 根 | 高值 | 是 | 用于心脏电生理诊断，采集电信号，构建三维图像。适用于复杂房颤/室速三维标测与消融。 | —— | 进口品牌。灭菌包装，无热源，一次性使用。 | 12 | 3.B-15
| 16 | 十极标测导管2 | 根 | 高值 | 是 | 用于心脏电生理诊断，采集电信号，构建三维图像。适用于复杂房颤/室速三维标测与消融。 | —— | 国产品牌。灭菌包装，无热源，一次性使用。 | 44 | 3.B-16
| 17 | 高密度标测导管1 | 根 | 高值 | 是 | 用于心脏电生理诊断，采集电信号，构建三维图像。适用于解剖精细区域高密度标测。 | —— | 进口品牌，头端可为星形或其他形状，头端有多个电极（通常≤20极）。灭菌包装，无热源，一次性使用。 | 18 | 3.B-17
| 18 | 高密度标测导管2 | 根 | 高值 | 是 | 用于心脏电生理诊断，采集电信号，构建三维图像。适用于解剖精细区域高密度标测。 | —— | 国产品牌，头端可为星形或其他形状，头端有多个电极（通常≤20极）。灭菌包装，无热源，一次性使用。 | 0 | 3.B-18 | 新增
| 19 | 超高密度标测导管 | 根 | 高值 | 是 | 用于心脏电生理诊断，采集电信号，构建三维图像。适用于解剖精细区域高密度标测。 |  | 进口品牌，头端可为星形或其他形状，头端有多个电极（通常＞20极）。灭菌包装，无热源，一次性使用。 | 0 | 3.B-19 | 新增
C.心脏电生理治疗导管 | 20 | 射频消融导管1 | 根 | 高值 | 是 | 用于心脏电生理治疗，传递能量破坏异常心脏组织以达到治疗效果。传递射频能量。 | —— | 进口品牌，可在三维标测系统中显示形态与位置。头端带压力监测功能，具备多种弯形。灭菌包装，无热源，一次性使用。 | 28 | 3.C-20
| 21 | 射频消融导管2 | 根 | 高值 | 是 | 用于心脏电生理治疗，传递能量破坏异常心脏组织以达到治疗效果。传递射频能量。 | —— | 国产品牌，可在三维标测系统中显示形态与位置。头端带压力监测功能，具备多种弯形。灭菌包装，无热源，一次性使用。 | 0 | 3.C-21 | 新增
| 22 | 冷盐水灌注射频消融导管1 | 根 | 高值 | 是 | 用于心脏电生理治疗，传递能量破坏异常心脏组织以达到治疗效果。传递射频能量。具备冷盐水灌注降温功能。 | —— | 进口品牌，可在三维标测系统中显示形态与位置。头端带压力监测功能，头端有冷盐水灌注功能。具备多种弯形。灭菌包装，无热源，一次性使用。 | 0 | 3.C-22 | 新增
| 23 | 冷盐水灌注射频消融导管2 | 根 | 高值 | 是 | 用于心脏电生理治疗，传递能量破坏异常心脏组织以达到治疗效果。传递射频能量。具备冷盐水灌注降温功能。 | —— | 国产品牌，可在三维标测系统中显示形态与位置。头端带压力监测功能，头端有冷盐水灌注功能。具备多种弯形。灭菌包装，无热源，一次性使用。 | 16 | 3.C-23
| 24 | 高功率冷盐水灌注射频消融导管 | 根 | 高值 | 是 | 用于心脏电生理治疗，传递能量破坏异常心脏组织以达到治疗效果。传递射频能量。具备冷盐水灌注降温功能。 | —— | 进口品牌，可在三维标测系统中显示形态与位置。头端带压力监测功能，头端有冷盐水灌注功能。支持50W以上的能量放电消融。具备多种弯形。灭菌包装，无热源，一次性使用。 | 0 | 3.C-24 | 新增
| 25 | 脉冲电场消融导管1 | 根 | 高值 | 是 | 用于心脏电生理治疗，传递能量破坏异常心脏组织以达到治疗效果。传递脉冲电场能量。 | —— | 进口品牌，可在三维标测系统中显示形态与位置，头端为环形或其它形状。灭菌包装，无热源，一次性使用。 | 0 | 3.C-25 | 新增
| 26 | 脉冲电场消融导管2 | 根 | 高值 | 是 | 用于心脏电生理治疗，传递能量破坏异常心脏组织以达到治疗效果。传递脉冲电场能量。 | —— | 国产品牌，可在三维标测系统中显示形态与位置，头端为环形或其它形状。灭菌包装，无热源，一次性使用。 | 0 | 3.C-26 | 新增
| 27 | 脉冲电场消融导管3 | 根 | 高值 | 是 | 用于心脏电生理治疗，传递能量破坏异常心脏组织以达到治疗效果。传递脉冲电场能量。 | —— | 国产品牌，可在三维标测系统中显示形态与位置，头端为直线形，弯度可调，带压力监测功能。灭菌包装，无热源，一次性使用。 | 0 | 3.C-27 | 新增
D.电生理灌注管路 | 28 | 灌注管路1 | 根 | 高值 | 是 | 用于心脏电生理治疗，配合消融导管灌注盐水。 | —— | 进口品牌，配合冷盐水灌注射频消融导管1使用。灭菌包装，无热源，一次性使用。 | 16 | 3.D-28
| 29 | 灌注管路2 | 根 | 高值 | 是 | 用于心脏电生理治疗，配合消融导管灌注盐水。 | —— | 国产品牌，配合冷盐水灌注射频消融导管2使用。灭菌包装，无热源，一次性使用。 | 0 | 3.D-29 | 新增
E.电生理体表电极 | 30 | 体表参考电极1 | 套 | 高值 | 是 | 用于心脏电生理诊断，配合三维标测系统，采集和获取体表信号，建立心腔解剖模型及记录信号。 | —— | 进口品牌，需适配上述标测或消融导管匹配的三维系统。灭菌包装，无热源，一次性使用。 | 1 | 3.E-30
| 31 | 体表参考电极2 | 套 | 高值 | 是 | 用于心脏电生理诊断，配合三维标测系统，采集和获取体表信号，建立心腔解剖模型及记录信号。 | —— | 国产品牌，需适配上述标测或消融导管匹配的三维系统。灭菌包装，无热源，一次性使用。 | 0 | 3.E-31 | 新增
F.心腔内超声导管(ICE) | 32 | 心腔内超声导管1 | 根 | 高值 | 是 | 用于心脏内部超声成像。通过微型超声探头经静脉进入心腔获得心脏内部解剖结构等信息，辅助术中实时导航与并发症防控。 | —— | 导管直径在10F或以上。灭菌包装，无热源，一次性使用。进口品牌 | 5 | 3.F-32
| 33 | 心腔内超声导管2 | 根 | 高值 | 是 | 用于心脏内部超声成像。通过微型超声探头经静脉进入心腔获得心脏内部解剖结构等信息，辅助术中实时导航与并发症防控。 | —— | 导管直径在10F或以上。灭菌包装，无热源，一次性使用。国产品牌 | 0 | 3.F-33 | 新增
G.临时心脏起搏电极导线 | 34 | 临时起搏电极导线 | 根 | 高值 | 是 | 用于心脏手术中及术后的心房/心室临时起搏与感知。 | —— | 适配我院现有的百多力体外起搏器（Reocor S机型）。灭菌包装，无热源，一次性使用。 | 49 | 3.G-34
H.肾动脉射频消融导管 | 35 | 肾动脉射频消融导管 | 根 | 高值 | 是 | 用于难治性高血压的肾动脉消融。 |  | 灭菌包装，无热源，一次性使用。 | 0 | 3.H-35 | 新增

## 分组4
4.起搏器
耗材种类 （产品类别） | 序号 | 耗材品目 （参考名称） | 计价单位 | 属性 | 收费 | 基本要求(用途或作用描述) | 结构要求(组成或重要结构描述) | 技术要求 | 2025采购量 | 项目编号 | 备注
A.撕裂鞘 | 1 | 撕裂鞘组1 | 个 | 低值 | 是 | 用于心脏起搏器植入手术中穿刺和建立经皮血管通路，并可快速移除。 | 鞘组通常由导管鞘、扩张器、短导丝、穿刺针等组成套件。导管鞘体有预埋撕裂线或预制撕裂槽。 | 鞘管尾端带止血阀。灭菌包装，无热源，一次性使用。 | 0 | 4.A-01 | 新增
| 2 | 撕裂鞘组2 | 个 | 低值 | 是 | 用于心脏起搏器植入手术中穿刺和建立经皮血管通路，并可快速移除。 | 鞘组通常由导管鞘、扩张器、短导丝、穿刺针等组成套件。导管鞘体有预埋撕裂线或预制撕裂槽。 | 鞘管尾端不带止血阀。灭菌包装，无热源，一次性使用。 | 36 | 4.A-02
B.电极递送鞘 | 3 | 左室电极递送鞘 | 个 | 高值 | 是 | 用于左心室起搏电极植入输送。 | —— | 灭菌包装，无热源，一次性使用。 | 1 | 4.B-03
| 4 | 传导束电极递送鞘 | 个 | 高值 | 是 | 用于左束支起搏电极植入输送。 | —— | 灭菌包装，无热源，一次性使用。 | 0 | 4.B-04 | 新增
C.起搏器 | 5 | 单腔起搏器 | 台 | 高值 | 是 | 用于治疗心率失常，维持心脏正常节律。植入皮下通过1根电极导线将电脉冲刺激传导至心房或心室。 | —— | 灭菌包装，无热源，一次性使用。 | 4 | 4.C-05
| 6 | 双腔起搏器 | 台 | 高值 | 是 | 用于治疗心率失常，维持心脏正常节律。植入皮下通过2根电极导线将电脉冲刺激分别传导至心房和心室。 | —— | 灭菌包装，无热源，一次性使用。 | 14 | 4.C-06
| 7 | 心脏再同步化治疗起搏器(CRT) | 台 | 高值 | 是 | 用于治疗心力衰竭，维持心脏正常节律。植入皮下通过3根电极导线将电脉冲刺激分别传导至右心房、右心室以及左室侧壁。 | —— | 灭菌包装，无热源，一次性使用。 | 0 | 4.C-07 | 新增
| 8 | 心房无导线起搏器 | 台 | 高值 | 是 | 用于治疗心率失常，维持心脏正常节律。植入心房以提供心动过缓起搏。 | —— | 灭菌包装，无热源，一次性使用。 | 1 | 4.C-08
| 9 | 心室无导线起搏器 | 台 | 高值 | 是 | 用于治疗心率失常，维持心脏正常节律。植入心室以提供心动过缓起搏。 | —— | 灭菌包装，无热源，一次性使用。 | 3 | 4.C-09
D.起搏电极导线 | 10 | 心房起搏电极导线 | 根 | 高值 | 是 | 用于沿静脉腔植入心房，传导电脉冲刺激心房起搏。 | —— | 适配上述起搏器使用。灭菌包装，无热源，一次性使用。 | 16 | 4.D-10
| 11 | 心室起搏电极导线 | 根 | 高值 | 是 | 用于沿静脉腔植入心室，传导电脉冲刺激心室起搏。 | —— | 适配上述起搏器使用。灭菌包装，无热源，一次性使用。 | 18 | 4.D-11
| 12 | 传导束起搏电极导线 | 根 | 高值 | 是 | 用于沿静脉腔植入左束支区域，传导电脉冲刺激左束支区域起搏。 | —— | 适配上述起搏器使用。灭菌包装，无热源，一次性使用。 | 0 | 4.D-12 | 新增
| 13 | 左室起搏电极导线 | 根 | 高值 | 是 | 用于沿静脉腔植入左心室，传导电脉冲刺激左心室起搏。 | —— | 适配上述起搏器使用。灭菌包装，无热源，一次性使用。 | 1 | 4.D-13
E.除颤器 | 14 | 单腔ICD | 台 | 高值 | 是 | 用于预防心脏性猝死。通过监测心室电活动，识别并通过电刺激或放电终止致命性心律失常（如室颤、室速）。 | —— | 抗MRI 1.5/3.0T。灭菌包装，无热源，一次性使用。 | 0 | 4.E-14 | 新增
| 15 | 双腔ICD | 台 | 高值 | 是 | 用于预防心脏性猝死。通过监测心房、心室电活动，识别并终止恶性室性心律失常（如室颤），同时具备起搏功能。 | —— | 抗MRI 1.5/3.0T，带频率应答。 | 0 | 4.E-15 | 新增
| 16 | 心脏再同步化治疗除颤器(CRTD) | 台 | 高值 | 是 | 用于纠正左心室收缩不同步，以改善心功能；同时兼具除颤功能，预防心脏性猝死。 | —— | 抗MRI 1.5T/3.0T。 | 1 | 4.E-16
| 17 | 血管外植入式ICD | 台 | 高值 | 是 | 用于预防心脏性猝死。通过监测心室电活动，识别并通过电刺激或放电终止致命性心律失常（如室颤、室速）。导线不进入血管和心脏。 | —— | 抗MRI 1.5T。 | 0 | 4.E-17 | 新增
F.除颤电极导线 | 18 | 除颤电极导线 | 根 | 高值 | 是 | 用于沿静脉腔植入心室，用于ICD放电除颤。 | —— | 抗MRI 1.5/3.0T。 | 1 | 4.F-18
| 19 | 血管外除颤电极导线 | 根 | 高值 | 是 | 用于与血管外ICD配套使用，用于放电除颤。 | —— | 抗MRI 1.5/3.0T。 | 0 | 4.F-19 | 新增

## 分组5
5.结构心脏病
耗材种类 （产品类别） | 序号 | 耗材品目 （参考名称） | 计价单位 | 属性 | 收费 | 基本要求(用途或作用描述) | 结构要求(组成或重要结构描述) | 技术要求 | 2025采购量 | 项目编号 | 备注
A.经导管人工主动脉瓣膜置换系统（TAVR） | 1 | 人工主动脉瓣膜 | 个 | 高值 | 是 | 用于微创介入治疗重度钙化性主动脉瓣膜狭窄。经导管置入主动脉，替换病变或功能失调的主动脉瓣、恢复单向血流。 | 由记忆形状合金支架、辦叶、裙边组成。支架分为流出端和流入端两个部分。瓣叶和裙边由缝合线缝合在支架流入道区。 | 灭菌包装，无热源，一次性使用。 | 0 | 5.A-01 | 新增
| 2 | 瓣膜输送系统 | 个 | 高值 | 是 | 用于微创介入治疗重度钙化性主动脉瓣膜狭窄。输送人工瓣膜入体。 | 由导管和手柄组成。导管部分包括内管部件、 外管部件、稳定管部件和内联导管鞘部件。 | 灭菌包装，无热源，一次性使用。 | 0 | 5.A-02 | 新增
| 3 | 瓣膜导丝 | 根 | 高值 | 是 | 用于微创介入治疗重度钙化性主动脉瓣膜狭窄。起到引导、支撑作用。 | 由芯丝、绕丝和涂层等组成。尖端预塑形。 | 超硬导丝。灭菌包装，无热源，一次性使用。 | 0 | 5.A-03 | 新增
| 4 | 瓣膜球囊扩张导管 | 根 | 高值 | 是 | 用于微创介入治疗重度钙化性主动脉瓣膜狭窄。通过球囊膨胀扩张以扩开原生主动脉瓣的狭窄、辅助选择人工瓣膜尺寸。 | 由球囊、导管以及连接件部件组成。球囊有非顺应性材质制成。 | 灭菌包装，无热源，一次性使用。 | 0 | 5.A-04 | 新增
| 5 | 导管鞘 | 个 | 高值 | 是 | 用于微创介入治疗重度钙化性主动脉瓣膜狭窄。建立经皮血管通路，进行器械输送。 | 由导管鞘、扩张器、短导丝、穿刺针等组成套件。 | 灭菌包装，无热源，一次性使用。 | 0 | 5.A-05 | 新增
B.左心耳封堵系统 | 6 | 左心耳封堵器1 | 个 | 高值 | 是 | 用于微创介入治疗预防房颤卒中。通过封堵器植入封堵左心耳，减少血栓风险。 | 由形状记忆合金材质的网状或伞状结构组成。 | 进口品牌，塞式结构。灭菌包装，无热源，一次性使用。 | 0 | 5.B-06 | 新增
| 7 | 左心耳封堵器2 | 个 | 高值 | 是 | 用于微创介入治疗预防房颤卒中。通过封堵器植入封堵左心耳，减少血栓风险。 | 由形状记忆合金材质的网状或伞状结构组成。 | 国产品牌，塞式结构。灭菌包装，无热源，一次性使用。 | 1 | 5.B-07
| 8 | 左心耳封堵器3 | 个 | 高值 | 是 | 用于微创介入治疗预防房颤卒中。通过封堵器植入封堵左心耳，减少血栓风险。 | 由形状记忆合金材质的网状或伞状结构组成。 | 盘式结构。灭菌包装，无热源，一次性使用。 | 1 | 5.B-08
| 9 | 左心耳封堵器输送鞘1 | 个 | 高值 | 是 | 用于微创介入治疗预防房颤卒中。输送封堵器入体。 | 由输送鞘管、扩张器、装载器等部分组成。 | 适配左心耳封堵器1。灭菌包装，无热源，一次性使用。 | 0 | 5.B-09 | 新增
| 10 | 左心耳封堵器输送鞘2 | 个 | 高值 | 是 | 用于微创介入治疗预防房颤卒中。输送封堵器入体。 | 由输送鞘管、扩张器、装载器等部分组成。 | 适配左心耳封堵器2。灭菌包装，无热源，一次性使用。 | 1 | 5.B-10
| 11 | 左心耳封堵器输送鞘3 | 个 | 高值 | 是 | 用于微创介入治疗预防房颤卒中。输送封堵器入体。 | 由输送鞘管、扩张器、装载器等部分组成。 | 适配左心耳封堵器3。灭菌包装，无热源，一次性使用。 | 1 | 5.B-11
C.先天性心脏病微创介入材料 | 12 | 房间隔缺损封堵器 | 个 | 高值 | 是 | 用于微创介入治疗先天性心脏病中的房间隔缺损，通过封堵器植入心脏缺损部位，永久阻断异常血流。 | 由网状支架、端头、阻流体及缝合线等组成。支架由形状记忆合金制成，呈双盘网架结构。 | 可反复释放回收。灭菌包装，无热源，一次性使用。 | 0 | 5.C-12 | 新增
| 13 | 房间隔缺损封堵器输送系统 | 个 | 高值 | 是 | 用于微创介入治疗先天性心脏病中的房间隔缺损，输送封堵器入体。 | 由输送鞘管、扩张器、装载器等部分组成。 | 灭菌包装，无热源，一次性使用。 | 0 | 5.C-13 | 新增
| 14 | 室间隔缺损封堵器 | 个 | 高值 | 是 | 用于微创介入治疗先天性心脏病中的室间隔缺损，通过封堵器植入心脏缺损部位，永久阻断异常血流。 | 由网状支架、端头、阻流体及缝合线等组成。支架由形状记忆合金制成，呈双盘网架结构。 | 可反复释放回收。灭菌包装，无热源，一次性使用。 | 0 | 5.C-14 | 新增
| 15 | 室间隔缺损封堵器输送系统 | 个 | 高值 | 是 | 用于微创介入治疗先天性心脏病中的室间隔缺损，输送封堵器入体。 | 由输送鞘管、扩张器、装载器等部分组成。 | 灭菌包装，无热源，一次性使用。 | 0 | 5.C-15 | 新增
| 16 | 动脉导管未闭封堵器 | 个 | 高值 | 是 | 用于微创介入治疗先天性心脏病中的动脉导管未闭，通过封堵器植入心脏未闭合部位，永久封堵异常血管通道。 | 由网状支架、端头、阻流体及缝合线等组成。支架由形状记忆合金制成，呈蘑菇伞状网塞结构。 | 灭菌包装，无热源，一次性使用。 | 0 | 5.C-16 | 新增
| 17 | 动脉导管未闭封堵器输送系统 | 个 | 高值 | 是 | 用于微创介入治疗先天性心脏病中的动脉导管未闭，输送封堵器入体。 | 由输送鞘管、扩张器、装载器等部分组成。 | 灭菌包装，无热源，一次性使用。 | 0 | 5.C-17 | 新增
| 18 | 卵圆孔未闭封堵器 | 个 | 高值 | 是 | 用于微创介入治疗先天性心脏病中的卵圆孔未闭，通过封堵器植入心脏未闭合部位，永久封堵异常血管通道。 | 由网状支架、端头、阻流体及缝合线等组成。支架由形状记忆合金制成，呈双盘网架结构。 | 灭菌包装，无热源，一次性使用。 | 0 | 5.C-18 | 新增
| 19 | 卵圆孔未闭封堵器输送系统 | 个 | 高值 | 是 | 用于微创介入治疗先天性心脏病中的卵圆孔未闭，输送封堵器入体。 | 由输送鞘管、扩张器、装载器等部分组成。 | 灭菌包装，无热源，一次性使用。 | 0 | 5.C-19 | 新增
| 20 | 可降解卵圆孔未闭封堵器 | 个 | 高值 | 是 | 用于微创介入治疗先天性心脏病中的卵圆孔未闭，通过封堵器植入心脏未闭合部位，短期封堵异常血管通道，后被缓慢降解与吸收，由内皮完全覆盖自主愈合。 | 由网状支架、端头、阻流体及缝合线等组成。支架由可降解吸收材质制成，呈双盘网架结构。 | 灭菌包装，无热源，一次性使用。 | 0 | 5.C-20 | 新增
| 21 | 可降解卵圆孔未闭封堵器输送系统 | 个 | 高值 | 是 | 用于微创介入治疗先天性心脏病中的卵圆孔未闭，输送可吸收封堵器入体。 | 由输送鞘管、扩张器、装载器等部分组成。 | 灭菌包装，无热源，一次性使用。 | 0 | 5.C-21 | 新增

## 分组6
6.泌尿一
耗材种类 （产品类别） | 序号 | 耗材品目 （参考名称） | 计价单位 | 属性 | 收费 | 基本要求(用途或作用描述) | 结构要求(组成或重要结构描述) | 技术要求 | 2025采购量 | 项目编号 | 备注
A.泌尿导丝 | 1 | 超滑导丝 | 根 | 高值 | 是 | 用于泌尿外科输尿管镜检及微创手术。沿泌尿道插入，作为后续器械的稳定导轨，辅助内镜、导管等顺利进入泌尿道。兼具导引输送、支撑扩张、探查等功能。 | 导丝由核心丝、绕丝、表面涂层等结构组成。核心丝通常为形状记忆合金，采取近端粗远端细的变径设计；绕丝为不透射线合金材质，增强显影和操控性能。表面涂层为亲水性涂层。 | 泥鳅导丝，导丝外径0.035inch，长度1500mm；导丝表面覆亲水涂层，需带X光探测标记,。灭菌包装，无热源，一次性使用。 | 731 | 6.A-01
B.输尿管导引鞘 | 2 | 输尿管负压导引鞘 | 根 | 高值 | 是 | 用于泌尿外科输尿管镜检及微创手术。沿泌尿导丝插入输尿管，建立稳定通道以供内镜、碎石器械、支架等通行。兼具保护、导引、支撑以及其他特殊功能。术毕拔除。 | 由鞘管、负压接口、密封与固定组件、鞘芯结构、 | 鞘管内径9Fr、10Fr、11Fr、12Fr，鞘管长度35cm，40cm，45cm，50cm。鞘管头端可弯曲进入肾盏，带负压吸引功能。表面覆亲水涂层。灭菌包装，无热源，一次性使用。 | 185 | 6.B-02
C.输尿管软镜 | 3 | 电子输尿管镜1 | 根 | 高值 | 是 | 用于泌尿外科输尿管镜检及微创手术。由输尿管导引鞘引入泌尿道，头端可达肾盂及各肾盏。通过物镜光学成像并转换为电信号传导至外部监测器，经处理后输出成像。实现直视下诊断与微创治疗。 | 由软镜体、光学系统以及手柄组成。 | 导管插入部分外径≤7.5Fr，导管工作长度680-700mm，导管弯曲角度±270°，具备拨杆阻尼自锁功能，带负压吸引功能。适配我院现有电子内窥镜图像处理系统（珠海普生）。灭菌包装，无热源，一次性使用。 | 151 | 6.C-03
| 4 | 电子输尿管镜2 | 根 | 高值 | 是 | 用于泌尿外科输尿管镜检及微创手术。由输尿管导引鞘引入泌尿道，头端可达肾盂及各肾盏。通过物镜光学成像并转换为电信号传导至外部监测器，经处理后输出成像。实现直视下诊断与微创治疗。 | 由软镜体、光学系统以及手柄组成。 | 导管插入部分外径≤7.5Fr，导管工作长度680-700mm，导管弯曲角度±275°，具备拨杆阻尼自锁功能，带负压吸引功能。插入部分可旋转，旋转角度左右≥60°。配备相关图像处理系统。灭菌包装，无热源，一次性使用。 | 0 | 6.C-04 | 新增
| 5 | 电子输尿管镜3 | 根 | 高值 | 是 | 用于泌尿外科内窥镜检查及微创手术。由输尿管导引鞘引入泌尿道，头端可达肾盂及各肾盏。通过物镜光学成像并转换为电信号传导至外部监测器，经处理后输出成像。实现直视下诊断与微创治疗。 | 由软镜体、光学系统以及手柄组成。 | 导管插入部分外径≤7.5Fr。导管工作长度680-700mm，具备测温测压功能，可实时监测肾盂内压力及温度。配备相关图像处理系统与温压测量仪器。灭菌包装，无热源，一次性使用。 | 0 | 6.C-05 | 新增
D.膀胱软镜 | 6 | 电子膀胱镜 | 根 | 高值 | 是 | 用于泌尿外科膀胱镜检及微创手术。沿泌尿道插入，头端可达膀胱内。通过物镜光学成像并转换为电信号传导至外部监测器，经处理后输出成像。实现直视下诊断与微创治疗。 | 由软镜体、光学系统以及手柄组成。 | 导管插入部分外径≤14.5Fr，导管工作长度380mm，工作通道≥2.2mm，带电子染色功能，模式不少于三个，带吸引功能。灭菌包装，无热源，一次性使用。 | 2 | 6.D-06
E.输尿管支架 | 7 | 输尿管支架1 （双J管） | 根 | 高值 | 是 | 用于泌尿外科微创手术。适用输尿管狭窄临时支撑引流，留置时间≤180天。支架由输送器具装载，在内镜辅助下沿导丝经尿道置于输尿管提供支撑，双端弯曲分别锚定肾盂与膀胱防移位；尿液由端孔和侧孔从肾盂、输尿管引流至膀胱。 | 由支架、输送装置、导丝、扩张器等组成。支架为双端J形卷曲的中空管状结构，高分子材质；带引流端孔与侧孔；支架表面可覆涂层。 | 双J型，双侧端孔带侧孔；外径5F、6F，长度约为28cm。要求聚氨酯材质。灭菌包装，无热源，一次性使用。 | 836 | 6.E-07
| 8 | 输尿管支架2 （单J管） | 根 | 高值 | 是 | 用于泌尿外科微创手术。适用膀胱切除、尿流改道等临时支撑引流。留置时间≤30天。支架由输送器具装载，沿导丝放置于输尿管，J型弯曲端锚定在肾盂内防脱管，尿液由侧孔从肾盂、输尿管引流出体外。 | 由支架、输送装置、导丝、扩张器等组成。支架为单端J形卷曲的中空管状结构，高分子材质；带引流端孔与侧孔；支架表面可覆涂层。 | 单J型，J型端无端孔带侧孔；外径6F，长度约为68cm。要求聚氨酯材质。灭菌包装，无热源，一次性使用。 | 2 | 6.E-08
| 9 | 输尿管支架3 （金属支架） | 个 | 高值 | 是 | 用于泌尿外科微创手术。适用输尿管狭窄支撑扩张。支架由输送器具装载，在内镜辅助下经尿道逆行放置于输尿管，端头受热膨胀扩张锚定在输尿管腔内，提供径向支撑保障尿路通畅。 | 由支架、输送装置、导丝、扩张器等组成。支架为紧密螺旋管状结构，形状记忆合金材质，单端或双端带温控锚定结构，支架表面可覆涂层。 | 具备单端锚定或双端锚定结构；支架内径2.6～2.7mm，外径3.4～3.5mm，锚定端膨大后外径≤7.0mm；支架长度范围3～20cm。 | 2 | 6.E-09
F.内镜用手术器械 | 10 | 取石网篮 | 个 | 高值 | 是 | 用于泌尿外科微创手术。适用肾盂内取石。沿输尿管软镜器械通道进入肾盂，通过网篮结构兜取肾盂内残留结石、异物等。 | 由网篮，杆部或软性导管和手柄组成。 | 三丝结构，软管外径1.7Fr，网篮开幅直径约8mm。灭菌包装，无热源，一次性使用。 | 12 | 6.F-10
| 11 | 输尿管异物钳 | 根 | 低值 | 是 | 用于泌尿外科微创手术。沿输尿管镜器械通道进入输尿管，钳取息肉、输尿管下段结石以及输尿管支架拔管。 | 由钳头、杆部或软性导管和手柄组成。 | 钳头及导管外径＜6Fr，工作长度600mm，钳头满足多种结构可选，手柄要求为手持式，方便单人操作。适配输尿管硬镜器械通道（9.8Fr）。灭菌包装，无热源，一次性使用。 | 10 | 6.F-11
| 12 | 输尿管球囊扩张导管 | 根 | 高值 | 是 | 用于泌尿外科微创手术。适用输尿管狭窄扩张。沿输尿管硬镜器械通道置入输尿管，经充盈膨胀提供径向支撑力扩张输尿管狭窄。 | 由球囊导管、压力泵等组成。 | 球囊扩张后直径≤6mm，球囊长度范围4cm-20cm。需包含充压泵等配件。灭菌包装，无热源，一次性使用。 | 0 | 6.F-12 | 新增
| 13 | 膀胱镜异物钳1 | 根 | 低值 | 是 | 用于泌尿外科微创手术。沿膀胱硬镜器械通道进入膀胱，钳取息肉、结石以及输尿管支架拔管等。 | 由钳头、杆部或软性导管和手柄组成。 | 钳头及导管外径＜6Fr，工作长度380mm，钳头满足多种结构可选，手柄要求为手持式，方便单人操作。适配膀胱硬镜器械通道（18-24Fr）。灭菌包装，无热源，一次性使用。 | 70 | 6.F-13
| 14 | 膀胱镜异物钳2 | 根 | 低值 | 是 | 用于泌尿外科微创手术。沿膀胱软镜器械通道进入膀胱，活检或钳取异物 | 由钳头、杆部或软性导管和手柄组成。 | 钳头及导管外径＜6Fr，工作长度600mm，钳头满足多种结构可选。需适配上述电子膀胱镜使用。灭菌包装，无热源，一次性使用。 | 0 | 6.F-14 | 新增
| 15 | 冲洗吸引套件 | 套 | 高值 | 是 | 用于泌尿外科微创手术。连接输尿管镜接口，由独立电源驱动，通过器械通道在手术中持续不间断冲水，保障手术视野清晰。 | 由进出水管路、电源、控制单元等组成。 | 适配输尿管软、硬镜接口。具备压力控制功能。持续使用时间不低于3小时。灭菌包装，一次性使用。 | 0 | 6.F-15 | 新增
G.泌尿其他器械 | 16 | 尿失禁悬吊带 | 根 | 高值 | 是 | 用于泌尿外科手术治疗女性压力性尿失禁，尿道中段悬吊术。通过植入悬吊带在尿道中段下方，在腹压升高(如咳嗽)时提供即时机械支托，增强尿道的关闭能力，从而防止漏尿。 | 由吊带网片、输送器械等组成。网片通常由高分子材质编织。 | 要求聚丙烯材质，单丝编织结构。网片受力方向拉伸强度≥16N/cm；网片厚度0.4mm±0.08mm。 | 3 | 6.G-16
| 17 | 腹膜后穿刺扩张套件 | 套 | 高值 | 是 | 用于泌尿外科腹腔镜微创手术。适用肾囊肿切除、肾部分切除、肾切除等。通过穿刺针穿刺腹膜后腔，扩张并建立手术操作空间及手术通道。 | 由穿刺组件、扩张组件、连接管等组成。 | 扩张组件最大注气量可达900mL，双层密封结构设计，避免术中漏气。 | 0 | 6.G-17 | 新增
| 18 | 带导丝导尿管1 | 套 | 低值 | 是 | 用于留置导尿。适用常规导尿困难情况。通过金属导丝导引，导尿管经尿道逆行置入膀胱，充盈球囊锚定防脱管，通过端孔及排泄腔将膀胱内尿液引流出体外。 | 由导尿管、金属导丝等组成。导尿管头端带可充盈球囊结构，管体为双腔结构（充气腔、排泄腔），尿管末端为单向阀结构。 | 双腔尿管，外径10～24Fr。配备相适应的导丝。灭菌包装，无热原，一次性使用。 | 0 | 6.G-18 | 新增
| 19 | 带导丝导尿管2 | 套 | 低值 | 是 | 用于留置导尿及术后冲洗。适用常规导尿困难情况。通过金属导丝导引，导尿管经尿道逆行置入膀胱，充盈球囊锚定防脱管，通过端孔及排泄腔将膀胱内尿液引流出体外，通过冲洗腔对膀胱内进行冲洗给药。 | 由导尿管、金属导丝等组成。导尿管头端带可充盈球囊结构，管体为三腔结构（充气腔、排泄腔、冲洗腔），尿管末端为单向阀结构。 | 三腔尿管，外径14～24Fr。配备相适应的导丝。灭菌包装，无热原，一次性使用。 | 0 | 6.G-19 | 新增

## 分组7
7.泌尿二
耗材种类 （产品类别） | 序号 | 耗材品目 （参考名称） | 计价单位 | 属性 | 收费 | 基本要求(用途或作用描述) | 结构要求(组成或重要结构描述) | 技术要求 | 2025采购量 | 项目编号 | 备注
A.泌尿造瘘引流器具 | 1 | 经皮肾造瘘套件 | 套 | 高值 | 是 | 用于泌尿外科经皮肾造瘘引流及碎石。可在超声引导下，使用穿刺针经皮穿刺进入肾盂后置入导丝，沿导丝使用扩张器逐步扩张穿刺通道，沿导丝置入肾造瘘导管，建立引流通道及碎石通道。 | 主要由穿刺针、导丝、扩张器、可撕裂鞘、造瘘管，引流袋等组成。 | 可撕裂鞘内径F18，造瘘管直径16F。灭菌包装，无热源，一次性使用。 | 12 | 7.A-01
| 2 | 膀胱造瘘套件 | 套 | 高值 | 是 | 用于泌尿外科经皮膀胱造瘘引流。可在超声引导下，使用穿刺针经皮穿刺进入膀胱后置入导丝，沿导丝使用扩张器逐步扩张穿刺通道，沿导丝置入膀胱造瘘导管，建立引流通道。 | 主要由穿刺针、导丝、扩张器、造瘘管等组成。 | 造瘘管外径15F-24F，头端包含防脱管设计。造瘘管要求配备手柄方便握持。灭菌包装，无热源，一次性使用。 | 0 | 7.A-02 | 新增
| 3 | 可撕裂鞘 | 套 | 低值 | 是 | 用于泌尿外科经皮肾镜碎石。配合穿刺针、导丝、扩张器等建立经皮肾治疗通道。 | 由鞘管及内芯等组成。 | 可撕裂鞘管内径F18-F24。灭菌包装，无热源，一次性使用。 | 0 | 7.A-03 | 新增
| 4 | 输尿管导管 | 根 | 低值 | 是 | 用于泌尿外科术中肾盂引流。在输尿管镜、膀胱镜的引导下，经尿道插入输尿管，头端可达到肾盂内，通过侧孔引流尿液到体外。也可用于逆行肾盂及输尿管造影。 | 由导管及引流侧孔、管身刻度等组成。 | 导管外径F3、F5。灭菌包装，无热源，一次性使用。 | 160 | 7.A-04
B.包皮环切吻合器 | 5 | 包皮环切吻合器 | 把 | 高值 | 是 | 用于泌尿外科手术治疗男性包茎或包皮过长，包皮环切术。通过切割刀与吻合钉联动，实现包皮环切与切口缝合同步完成。替代传统手工切割缝合方式，缩短手术时间短、减少出血和并发症，简化术后护理等。 | 由钉仓组件、切割刀、外环、内环等组成。缝合钉采用生物相容性好的金属材质。 | 内环/钉仓组件直径范围：F11.5、F13.5、F16.5、F18.5、F21.5、F25.5、F28.5、F32.5。灭菌包装，无热源，一次性使用。 | 212 | 7.B-05
C.前列腺热消融装置 | 6 | 前列腺热蒸汽治疗装置 | 套 | 高值 | 是 | 用于泌尿外科前列腺增生、癌变治疗。配合膀胱硬镜，经尿道插入前列腺部组织，通过手柄控制鞘管针释放热蒸汽达到热消融目的。 | 由鞘管、鞘管针、手柄、手柄线圈等组成。 | 鞘管直径20Fr（6.7mm）。鞘管针尖10.25mm。热蒸汽覆盖半径5-10mm。灭菌包装，无热源，一次性使用。 | 12 | 7.C-06
D.尿道支架 | 7 | 尿道支架1 （膀胱颈） | 个 | 高值 | 是 | 用于泌尿外科微创手术。适用膀胱颈段尿道狭窄支撑扩张。支架由输送器具装载，在内镜辅助下经尿道逆行放置于膀胱颈段尿管，端头受热膨胀扩张锚定在膀胱颈段尿道腔内，提供径向支撑保障尿路通畅。 | 由支架、输送装置、导丝、扩张器等组成。支架为紧密螺旋管状结构，形状记忆合金材质，双端带温控锚定结构，支架表面可覆涂层。 | 具备单端锚定或双端锚定结构；支架内径6.0～7.0mm，外径7.3～8.3mm；锚定端膨大后外径≤14.7mm；支架长度范围3～9cm。 | 0 | 7.D-07 | 新增
| 8 | 尿道支架2 （前列腺） | 个 | 高值 | 是 | 用于泌尿外科微创手术。适用前列腺段尿道狭窄支撑扩张。支架由输送器具装载，在内镜辅助下经尿道逆行放置于前列腺段尿管，端头受热膨胀扩张锚定在前列腺段尿道腔内，提供径向支撑保障尿路通畅。 | 由支架、输送装置、导丝、扩张器等组成。支架为紧密螺旋管状结构，形状记忆合金材质，支架端头有受温度调控的锚定结构，支架表面可覆涂层。 | 具备单端锚定或双端锚定结构；支架内径6.0～7.0mm，外径7.3～8.3mm；锚定端膨大后外径≤14.7mm；支架长度范围3～9cm。 | 4 | 7.D-08
| 9 | 尿道支架3 （球部） | 个 | 高值 | 是 | 用于泌尿外科微创手术。适用球部尿道狭窄支撑扩张。支架由输送器具装载，在内镜辅助下经尿道逆行放置于球部段尿道，端头受热膨胀扩张锚定在球部尿道腔内，提供径向支撑保障尿路通畅。 | 由支架、输送装置、导丝、扩张器等组成。支架为紧密螺旋管状结构，形状记忆合金材质，支架端头有受温度调控的锚定结构，支架表面可覆涂层。 | 具备单端锚定或双端锚定结构；支架内径6.0～7.0mm，外径7.3～8.3mm；锚定端膨大后外径≤14.7mm；支架长度范围3～9cm。 | 0 | 7.D-09 | 新增
| 10 | 尿道支架4 （阴茎部） | 个 | 高值 | 是 | 用于泌尿外科微创手术。适用阴茎段尿道狭窄支撑扩张。支架由输送器具装载，在内镜辅助下经尿道逆行放置于阴茎段尿道，端头受热膨胀扩张锚定在阴茎尿道腔内，提供径向支撑保障尿路通畅。 | 由支架、输送装置、导丝、扩张器等组成。支架为紧密螺旋管状结构，形状记忆合金材质，支架端头有受温度调控的锚定结构，支架表面可覆涂层。 | 具备单端锚定或双端锚定结构；支架内径6.0～7.0mm，外径7.3～8.3mm；锚定端膨大后外径≤14.7mm；支架长度范围3～9cm。 | 2 | 7.D-10
E.泌尿专机耗材 | 11 | 前列腺电切环1 | 根 | 高值 | 是 | 用于泌尿外科前列腺电切、膀胱肿瘤电切。配合等离子电切主机传导能量到前列腺对前列腺组织进行电切电凝。 | 由电极、连接线等组成。 | 适配现有前列腺等离子电切系统（奥林巴斯，UES-40机型）。灭菌包装，无热源，一次性使用。 | 192 | 7.E-11
| 12 | 前列腺电切环2 | 根 | 高值 | 是 | 用于泌尿外科前列腺电切、膀胱肿瘤电切。配合等离子电切主机传导能量到前列腺对前列腺组织进行电切电凝。 | 由电极、连接线等组成。 | 适配现有前列腺等离子电切系统（珠海司迈，SM10机型），电极形状有多种设计可选。灭菌包装，无热源，一次性使用。 | 117 | 7.E-12
| 13 | 激光光纤 | 根 | 高值 | 否 | 用于泌尿外科激光碎石。配合激光碎石主机传到能量到肾盂内对结石进行裂解。 | 由纤芯、包层、缓冲层、外护层等结构组成。 | 适配现有钬激光治疗机（上海瑞柯恩，SRM-H2B机型）。光纤丝φ272μm、365μm、550μm。 | 3 | 7.E-13
| 14 | 尿道测压管 | 根 | 低值 | 是 | 用于泌尿外科配合仪器设备测量尿道压力。 | 由导管、测压球囊及接头/配件构成 | 适配现有尿动力学分析仪（成都维信，Nidoc970A+机型） | 0 | 7.E-14 | 新增
| 15 | 直肠测压管 | 根 | 低值 | 是 | 用于泌尿外科配合仪器设备测量直肠压力。 | 由导管、测压气囊、内部充液/充气腔、侧孔、尾端连接接头及插入深度刻度组成 | 适配现有尿动力学分析仪（成都维信，Nidoc970A+机型） | 0 | 7.E-15 | 新增
| 16 | 尿动力学导管 | 根 | 低值 | 是 | 用于泌尿外科配合仪器设备完成尿动力学检测。 | 柔软多腔导管主体、前端侧孔、灌注腔、测压腔、长度刻度及多路尾端接头组成 | 适配现有尿动力学分析仪（成都维信，Nidoc970A+机型） | 0 | 7.E-16 | 新增
| 17 | 负压引流器 | 套 | 低值 | 是 | 用于泌尿外科配合仪器设备治疗男性阳痿早泄。 | 主要由透明负压圆筒、底部密封胶圈、连接管组成 | 适配现有男性性功能康复治疗仪（三维医疗，SW-3503机型） | 0 | 7.E-17 | 新增